## NodeMcu
ESP12-HCHO | [12 empty] | 引脚 | API | 固件生成
固件使用新生成固件,需要选择模块 spi u8g-spi-pcd8544
模块 | 描述 | USER | IO | IO2 | flash | TX1 | CLK | MISO | MOSI | HCS | RX0 | TX0 | VCC | GND | Vin
nodemcu | ESP12 | D0 | D1 | D2 | D3 | D4 | D5 | D6 | D7 | D8 | D9 | D10 | 3.3V | GND | 5V
|  | GPIO16 | GPIO5 | GPIO4 | GPIO0 | GPIO2 | GPIO14 | GPIO12 | GPIO13 | GPIO15 | GPIO3 | GPIO1
HCHO | ESP12: 甲醛; D9: TX; D10: RX; 3.3V: 3.3V | GND
SI7021 | D1: SCL; D2: SDA

## AirKit
LW-AirKit-A01 | [7 empty] | S6-GPRS | [16 empty] | WIKI
air202-RDA8955 3.4V-4.2V
|  | 1 | 2 | 3 | 4 | 5 | 6 | 7 | 8 | 9 | 10 | 11 | 12 | 13 | 14 | 15 | 16 | 17 | 18 | 19 | 20 | 21 | 22 | 23 | 24 | 25 | 26
模块 | 描述 | VBAT | GND | 5V | TX1 | RX1 | SPI_CS | SPI_CLK | SPI_DO | SPI_DI | VDDIO | CTS1 | GND2 | RTS1 | SPK+ | SPK- | DTR1 | ADC | PWRKEY | TESET | H_RXD | H_TXD | RX2 | TX2 | SCL | SDA | GND3 | PW_IN | PW_5V
S6 |  | 1 | 2 | 3 | 4 | 5 | GP10 | GP8 | GP11 | GP12 | 2.8V | GP3 | 12 | GP2 | 14 | 15 | GP29 | 17 | 18 | 19 | 20 | 21 | GP4 | GP5 | RTS2 | CTS2 | 26
DM02-05 | 8-28V/5V/3A | 2: GND | 8-28V | 5V
DM07-4.2 | 4.3-6V/4.2V/2A | 1: VBAT; 2: GND | 5V
HMI | [28 empty] | 5V | bar: 22 to 23
SI7021 |  | 10: 1.9-3.6V; 24: SCL; 25: SDA; 26: GND
GY-68 | BMP180气压 | 10: 1.8-3.6V; 24: SCL; 25: SDA; 26: GND
GY-302 | BH1750光强 | 1: 3-5V; 24: SCL; 25: SDA; 26: GND |  | 3-5V
益杉A4 | PM25 | bar: 4 to 5
S8 0053 | CO2 | [27 empty] | 4.5-5.25 | bar: 4 to 5
DS-CO2-20 | CO2 | [27 empty] | 4.5-5.5 | bar: 4 to 5
HH-HCHO-M | 甲醛 | [27 empty] | 3.7-9V | bar: 22 to 23
WZ-S | 甲醛 | [27 empty] | 5-7V | bar: 22 to 23
DS-HCHO | 甲醛 | [27 empty] | 4.5-5.5 | bar: 4 to 5
PTQS1005 | 温湿度 甲醛 VOC PM2.5 CO2
|  | S8 | https://item.taobao.com/item.htm?spm=a1z0d.7625083.1998302264.6.691421aecv5VBN&id=540661632069